## Krycí List
| CENOVÁ NABÍDKA |  |  |  | Set Column width to
0
21 |  | ZAKÁZKA |  |  | 99
#N/A
#N/A | Číslo:
0 | Zakázka: | Opěrná zeď pod školou v obci Nemile |  |  | Opěrná zeď pod školou v obci Nemile
0 | Komentář: |  |  |  | 0
0 | Verze: | Nabídka |  |  | Nabídka
0 | Komentář verze: |  |  |  | 0
| Adresa: |  | Datum zahájení:
| Rok: | 2022-02-06 20:51 | Datum dokončení:
| Typ Firmy | Název | Kontaktní osoba | Telefon
| Projektant | MgA Ondřej Pchálek
| Investor | obec Nemile
Kalkulant
| Význam (funkce) | Jméno
| --- | ---
REKAPITULACE
| Kód stavebního objektu | Popis objektu | Kód zatřídění | Zatřídění
| SO 000 | VRN
| SO 101 | Opěrná stěna
| SO 102 | Přírodní zahrada
| SO 103 | Parkoviště
| SO 104 | Chodníky
|  | Celkem (bez DPH): | 0 | Kč
|  | DPH: | 0 | Kč
|  | Celkem (včetně DPH): | 0 | Kč
| Za zhotovitele |  | Za objednatele
| Jméno : |  | Jméno :
| Datum : |  | Datum :
| Podpis: |  | Podpis :
Poznámka :

## Rekapitulace
Opěrná zeď pod školou v obci Nemile - Nabídka
| Popis | Cena | Hmotnost | DPH | Cena s DPH | Počet položek
S | S: Opěrná zeď pod školou Nemile | 0 | 975.6996 | 0 | 0 | 27
S/SO 000 | SO 000: VRN | 0 | 0 | 0 | 0 | 2
S/SO 000/V03 | V03: Zařízení staveniště | 0 | 0 | 0 | 0 | 1
S/SO 000/V09 | V09: Ostatní náklady | 0 | 0 | 0 | 0 | 1
S/SO 101 | SO 101: Opěrná stěna | 0 | 975.6996 | 0 | 0 | 25
S/SO 101/001 | 001: Zemní práce | 0 | 146.8404 | 0 | 0 | 9
S/SO 101/002 | 002: Zakládání, zpevňování hornin | 0 | 104.2579 | 0 | 0 | 5
S/SO 101/003 | 003: Svislé a kompletní konstrukce | 0 | 724.3672 | 0 | 0 | 6
S/SO 101/099 | 099: Přesun hmot a manipulace se sutí | 0 | 0 | 0 | 0 | 1
S/SO 101/711 | 711: Izolace proti vodě, vlhkosti a plynu | 0 | 0.23074 | 0 | 0 | 1
S/SO 101/741 | 741: Silnoproud | 0 | 0 | 0 | 0 | 1
S/SO 101/767 | 767: Konstrukce zámečnické | 0 | 0.00348 | 0 | 0 | 2
| Celkem (bez DPH) | 0
| DPH | 0
| Celkem (včetně DPH) | 0

## Zakázka
Opěrná zeď pod školou v obci Nemile - Nabídka
Set column width to
|  | Poř. | Typ | Kód | Popis | MJ | Výměra | Jedn. cena | Cena | Jedn. hmotn. | Hmotnost | Jedn. suť | Suť | Sazba DPH | DPH | Cena s DPH | Komentář | Cen. soustava | Počet | 118
S | 1 |  | Stavba |  | S: Opěrná zeď pod školou Nemile |  |  |  | 0 |  | 975.6996 |  | 0 |  | 0 | 0 |  |  | 27
S/SO 000 | 2 |  | Objekt |  | SO 000: VRN |  |  |  | 0 |  | 0 |  | 0 |  | 0 | 0 |  |  | 2
S/SO 000/V03 | 3 |  | Oddíl |  | V03: Zařízení staveniště |  |  |  | 0 |  | 0 |  | 0 |  | 0 | 0 |  |  | 1
|  | 1 | ON | 030001000 | Zařízení staveniště | % | 3 | 0 | 0 |  | 0 |  | 0 | 21 | 0 | 0 |  | Vlastní | 1
|  |  |  | Plný popis: | Zařízení staveniště | [14 empty] | Zařízení staveniště
S/SO 000/V09 | 3 |  | Oddíl |  | V09: Ostatní náklady |  |  |  | 0 |  | 0 |  | 0 |  | 0 | 0 |  |  | 1
|  | 2 | ON | 090001000 | Ostatní náklady | … | 1 | 0 | 0 |  | 0 |  | 0 | 21 | 0 | 0 |  | Vlastní | 1
|  |  |  | Plný popis: | Ostatní náklady | [14 empty] | Ostatní náklady
S/SO 101 | 2 |  | Objekt |  | SO 101: Opěrná stěna |  |  |  | 0 |  | 975.6996 |  | 0 |  | 0 | 0 |  |  | 25
S/SO 101/001 | 3 |  | Oddíl |  | 001: Zemní práce |  |  |  | 0 |  | 146.8404 |  | 0 |  | 0 | 0 |  |  | 9
|  | 3 | SP | 131251104 | Hloubení jam nezapažených v hornině třídy těžitelnosti I skupiny 3 objem do 500 m3 strojně | m3 | 668.484 | 0 | 0 |  | 0 |  | 0 | 21 | 0 | 0 |  | URS 2022-I | 1
|  |  |  | Plný popis: | Hloubení nezapažených jam a zářezů strojně s urovnáním dna do předepsaného profilu a spádu v hornině třídy těžitelnosti I skupiny 3 přes 100 do 500 m3 | [14 empty] | Hloubení nezapažených jam a zářezů strojně s urovnáním dna do předepsaného profilu a spádu v hornině třídy těžitelnosti I skupiny 3 přes 100 do 500 m3
|  |  |  | Výkaz výměr: | okop terénu pro opěrnou stěnu |  | 0
[5 empty] | profil A0-A4;(15,6+10)*0,5*16,6*1,2 |  | 254.976
[5 empty] | profil A4-A6;(12,9+10,0)*0,5*7,5*1,2 |  | 103.05
[5 empty] | profil A6-A7;(14,9+12,9)*0,5*3,5*1,2 |  | 58.38
[5 empty] | profil A7-A9;(14,9+9,0)*0,5*6,7*1,2 |  | 96.078
[5 empty] | profil A9-A12;(9,0+4,0)*0,5*20,0*1,2 |  | 156
|  | 4 | SP | 132251253 | Hloubení rýh nezapažených š do 2000 mm v hornině třídy těžitelnosti I skupiny 3 objem do 100 m3 strojně | m3 | 70.8 | 0 | 0 |  | 0 |  | 0 | 21 | 0 | 0 |  | URS 2022-I | 1
|  |  |  | Plný popis: | Hloubení nezapažených rýh šířky přes 800 do 2 000 mm strojně s urovnáním dna do předepsaného profilu a spádu v hornině třídy těžitelnosti I skupiny 3 přes 50 do 100 m3 | [14 empty] | Hloubení nezapažených rýh šířky přes 800 do 2 000 mm strojně s urovnáním dna do předepsaného profilu a spádu v hornině třídy těžitelnosti I skupiny 3 přes 50 do 100 m3
|  |  |  | Výkaz výměr: | výkop pro základový pás opěrné stěny |  | 0
[5 empty] | (84+34)*0,5*1,2 |  | 70.8
|  | 5 | SP | 162351103 | Vodorovné přemístění přes 50 do 500 m výkopku/sypaniny z horniny třídy těžitelnosti I skupiny 1 až 3 | m3 | 739.284 | 0 | 0 |  | 0 |  | 0 | 21 | 0 | 0 |  | URS 2022-I | 1
|  |  |  | Plný popis: | Vodorovné přemístění výkopku nebo sypaniny po suchu na obvyklém dopravním prostředku, bez naložení výkopku, avšak se složením bez rozhrnutí z horniny třídy těžitelnosti I skupiny 1 až 3 na vzdálenost přes 50 do 500 m | [14 empty] | Vodorovné přemístění výkopku nebo sypaniny po suchu na obvyklém dopravním prostředku, bez naložení výkopku, avšak se složením bez rozhrnutí z horniny třídy těžitelnosti I skupiny 1 až 3 na vzdálenost přes 50 do 500 m
|  |  |  | Výkaz výměr: | 668,484+70,8 |  | 739.284
|  | 6 | SP | 167151111 | Nakládání výkopku z hornin třídy těžitelnosti I skupiny 1 až 3 přes 100 m3 | m3 | 739.284 | 0 | 0 |  | 0 |  | 0 | 21 | 0 | 0 |  | URS 2022-I | 1
|  |  |  | Plný popis: | Nakládání, skládání a překládání neulehlého výkopku nebo sypaniny strojně nakládání, množství přes 100 m3, z hornin třídy těžitelnosti I, skupiny 1 až 3 | [14 empty] | Nakládání, skládání a překládání neulehlého výkopku nebo sypaniny strojně nakládání, množství přes 100 m3, z hornin třídy těžitelnosti I, skupiny 1 až 3
|  | 7 | SP | 175111201 | Obsypání objektu nad přilehlým původním terénem sypaninou bez prohození, uloženou do 3 m ručně | m3 | 424.969 | 0 | 0 |  | 0 |  | 0 | 21 | 0 | 0 |  | URS 2022-I | 1
|  |  |  | Plný popis: | Obsypání objektů nad přilehlým původním terénem ručně sypaninou z vhodných hornin třídy těžitelnosti I a II, skupiny 1 až 4 nebo materiálem uloženým ve vzdálenosti do 3 m od vnějšího kraje objektu pro jakoukoliv míru zhutnění bez prohození sypaniny | [14 empty] | Obsypání objektů nad přilehlým původním terénem ručně sypaninou z vhodných hornin třídy těžitelnosti I a II, skupiny 1 až 4 nebo materiálem uloženým ve vzdálenosti do 3 m od vnějšího kraje objektu pro jakoukoliv míru zhutnění bez prohození sypaniny
|  |  |  | Výkaz výměr: | 739,284-283,045-11,8-19,47 |  | 424.969
|  | 8 | H | 58343930 | kamenivo drcené hrubé frakce 16/32 | t | 146.832 | 0 | 0 | 1 | 146.832 |  | 0 | 21 | 0 | 0 |  | Vlastní | 1
|  |  |  | Plný popis: | --- | [14 empty] | ---
|  |  |  | Výkaz výměr: | ŠD pro obsypání za opěrnou stěnou |  | 0
[5 empty] | 0,6*2,8*(31,8+29,4+26,2) |  | 146.832
|  | 9 | SP | 181311103 | Rozprostření ornice tl vrstvy do 200 mm v rovině nebo ve svahu do 1:5 ručně | m2 | 280 | 0 | 0 |  | 0 |  | 0 | 21 | 0 | 0 |  | URS 2022-I | 1
|  |  |  | Plný popis: | Rozprostření a urovnání ornice v rovině nebo ve svahu sklonu do 1:5 ručně při souvislé ploše, tl. vrstvy do 200 mm | [14 empty] | Rozprostření a urovnání ornice v rovině nebo ve svahu sklonu do 1:5 ručně při souvislé ploše, tl. vrstvy do 200 mm
|  | 10 | SP | 180404111 | Založení hřišťového trávníku výsevem na vrstvě ornice | m2 | 280 | 0 | 0 |  | 0 |  | 0 | 21 | 0 | 0 |  | URS 2022-I | 1
|  |  |  | Plný popis: | Založení hřišťového trávníku výsevem na vrstvě ornice | [14 empty] | Založení hřišťového trávníku výsevem na vrstvě ornice
|  | 11 | H | 00572410 | osivo směs travní parková | kg | 8.4 | 0 | 0 | 0.001 | 0.0084 |  | 0 | 21 | 0 | 0 |  | Vlastní | 1
|  |  |  | Plný popis: | --- | [14 empty] | ---
S/SO 101/002 | 3 |  | Oddíl |  | 002: Zakládání, zpevňování hornin |  |  |  | 0 |  | 104.2579 |  | 0 |  | 0 | 0 |  |  | 5
|  | 12 | SP | 271532211 | Podsyp pod základové konstrukce se zhutněním z hrubého kameniva frakce 32 až 63 mm | m3 | 11.8 | 0 | 0 | 2.16 | 25.488 |  | 0 | 21 | 0 | 0 |  | URS 2022-I | 1
|  |  |  | Plný popis: | Podsyp pod základové konstrukce se zhutněním a urovnáním povrchu z kameniva hrubého, frakce 32 - 63 mm | [14 empty] | Podsyp pod základové konstrukce se zhutněním a urovnáním povrchu z kameniva hrubého, frakce 32 - 63 mm
|  |  |  | Výkaz výměr: | ŠP podsyp na základovou spáru; |  | 0
[5 empty] | 118*0,1 |  | 11.8
|  | 13 | SP | 273313611 | Základové desky z betonu tř. C 16/20 | m3 | 19.47 | 0 | 0 | 2.301 | 44.8009 |  | 0 | 21 | 0 | 0 |  | URS 2022-I | 1
|  |  |  | Plný popis: | Základy z betonu prostého desky z betonu kamenem neprokládaného tř. C 16/20 | [14 empty] | Základy z betonu prostého desky z betonu kamenem neprokládaného tř. C 16/20
|  |  |  | Výkaz výměr: | Podkladní beton opěrné stěny |  | 0
[5 empty] | (84+34)*0,15*1,1 |  | 19.47
|  | 14 | SP | 279311115 | Postupné podbetonování základového zdiva prostým betonem tř. C 20/25 | m3 | 6 | 0 | 0 | 2.5019 | 15.0112 |  | 0 | 21 | 0 | 0 |  | URS 2022-I | 1
|  |  |  | Plný popis: | Postupné podbetonování základového zdiva jakékoliv tloušťky, bez výkopu, bez zapažení a bednění, prostým betonem tř. C 20/25 | [14 empty] | Postupné podbetonování základového zdiva jakékoliv tloušťky, bez výkopu, bez zapažení a bednění, prostým betonem tř. C 20/25
|  |  |  | Výkaz výměr: | podbetonování stávající opěrné stěny dle PD |  | 0
[5 empty] | 10,0*0,6*1,0 |  | 6
|  | 15 | SP | 212755216 | Trativody z drenážních trubek plastových flexibilních D 160 mm bez lože | m | 97.4 | 0 | 0 | 0.00116 | 0.11298 |  | 0 | 21 | 0 | 0 |  | URS 2022-I | 1
|  |  |  | Plný popis: | Trativody bez lože z drenážních trubek plastových flexibilních D 160 mm | [14 empty] | Trativody bez lože z drenážních trubek plastových flexibilních D 160 mm
|  |  |  | Výkaz výměr: | 31,8+29,4+26,2+10 |  | 97.4
|  | 16 | SP | 212311111 | Prodloužení odvodňovacích prostupů stěnou do 0,6 m | kus | 120 | 0 | 0 | 0.15704 | 18.8448 |  | 0 | 21 | 0 | 0 |  | URS 2022-I | 1
|  |  |  | Plný popis: | Obetonování vyústění příčného odvodnění včetně žlabovky | [14 empty] | Obetonování vyústění příčného odvodnění včetně žlabovky
S/SO 101/003 | 3 |  | Oddíl |  | 003: Svislé a kompletní konstrukce |  |  |  | 0 |  | 724.3672 |  | 0 |  | 0 | 0 |  |  | 6
|  | 17 | SP | 311321815 | Nosná zeď ze ŽB pohledového tř. C 30/37 bez výztuže | m3 | 283.045 | 0 | 0 | 2.5019 | 708.1418 |  | 0 | 21 | 0 | 0 |  | URS 2022-I | 1
|  |  |  | Plný popis: | Nadzákladové zdi z betonu železového (bez výztuže) nosné pohledového (v přírodní barvě drtí a přísad) tř. C 30/37 | [14 empty] | Nadzákladové zdi z betonu železového (bez výztuže) nosné pohledového (v přírodní barvě drtí a přísad) tř. C 30/37
|  |  |  | Výkaz výměr: | beton opěrné stěny |  | 0
[5 empty] | řez A01-A02;15,6*0,9 |  | 14.04
[5 empty] | řez A 02-A4;6,4*16,2 |  | 103.68
[5 empty] | řez A04-A 06;(6,4+6,9)/2*6,9 |  | 45.885
[5 empty] | řez A06-A07;(6,9+8,4)/2*6,8 |  | 52.02
[5 empty] | řez A07-A08;(4,3+9,4)/2*2 |  | 13.7
[5 empty] | řez A08-A09;(4,3+3,5)/2*5,2 |  | 20.28
[5 empty] | řez A09-A12;1,6*20,9 |  | 33.44
|  | 18 | SP | 311351121 | Zřízení oboustranného bednění nosných nadzákladových zdí | m2 | 262.2 | 0 | 0 | 0.00275 | 0.72105 |  | 0 | 21 | 0 | 0 |  | URS 2022-I | 1
|  |  |  | Plný popis: | Bednění nadzákladových zdí nosných rovné oboustranné za každou stranu zřízení | [14 empty] | Bednění nadzákladových zdí nosných rovné oboustranné za každou stranu zřízení
|  |  |  | Výkaz výměr: | 3,0*(31,8+29,4+26,2) |  | 262.2
|  | 19 | SP | 311351122 | Odstranění oboustranného bednění nosných nadzákladových zdí | m2 | 262.2 | 0 | 0 |  | 0 |  | 0 | 21 | 0 | 0 |  | URS 2022-I | 1
|  |  |  | Plný popis: | Bednění nadzákladových zdí nosných rovné oboustranné za každou stranu odstranění | [14 empty] | Bednění nadzákladových zdí nosných rovné oboustranné za každou stranu odstranění
|  | 20 | SP | 311351911 | Příplatek k cenám bednění nosných nadzákladových zdí za pohledový beton | m2 | 262.2 | 0 | 0 | 0.0025 | 0.6555 |  | 0 | 21 | 0 | 0 |  | URS 2022-I | 1
|  |  |  | Plný popis: | Bednění nadzákladových zdí nosných Příplatek k cenám bednění za pohledový beton | [14 empty] | Bednění nadzákladových zdí nosných Příplatek k cenám bednění za pohledový beton
|  | 21 | SP | 311361821 | Výztuž nosných zdí betonářskou ocelí 10 505 | t | 14.1523 | 0 | 0 | 1.0492 | 14.8488 |  | 0 | 21 | 0 | 0 |  | URS 2022-I | 1
|  |  |  | Plný popis: | Výztuž nadzákladových zdí nosných svislých nebo odkloněných od svislice, rovných nebo oblých z betonářské oceli 10 505 (R) nebo BSt 500 | [14 empty] | Výztuž nadzákladových zdí nosných svislých nebo odkloněných od svislice, rovných nebo oblých z betonářské oceli 10 505 (R) nebo BSt 500
|  |  |  | Výkaz výměr: | uvažováno 50 kg/m3 |  | 0
[5 empty] | 283,045*0,05 |  | 14.1523
|  | 21 | SUB | 003 R 01 | Dřevěné bednění pro pohledový beton dle návrhu architekta | m2 | 61.95 | 0 | 0 |  | 0 |  | 0 | 21 | 0 | 0 |  | Vlastní | 1
|  |  |  | Plný popis: | --- | [14 empty] | ---
|  |  |  | Výkaz výměr: | 29,5*2,1 |  | 61.95
S/SO 101/099 | 3 |  | Oddíl |  | 099: Přesun hmot a manipulace se sutí |  |  |  | 0 |  | 0 |  | 0 |  | 0 | 0 |  |  | 1
|  | 22 | SP | 998232132 | Přesun hmot pro stěny z betonu monolitického v do 10 m | t | 975.4654 | 0 | 0 |  | 0 |  | 0 | 21 | 0 | 0 |  | URS 2022-I | 1
|  |  |  | Plný popis: | Přesun hmot pro oplocení se svislou nosnou konstrukcí monolitickou betonovou tyčovou nebo plošnou vodorovná dopravní vzdálenost do 50 m, pro oplocení výšky přes 3 do 10 m | [14 empty] | Přesun hmot pro oplocení se svislou nosnou konstrukcí monolitickou betonovou tyčovou nebo plošnou vodorovná dopravní vzdálenost do 50 m, pro oplocení výšky přes 3 do 10 m
S/SO 101/711 | 3 |  | Oddíl |  | 711: Izolace proti vodě, vlhkosti a plynu |  |  |  | 0 |  | 0.23074 |  | 0 |  | 0 | 0 |  |  | 1
|  | 23 | SP | 711161215 | Izolace proti zemní vlhkosti nopovou fólií svislá, nopek v 20,0 mm, tl do 1,0 mm | m2 | 288.42 | 0 | 0 | 0.0008 | 0.23074 |  | 0 | 21 | 0 | 0 |  | URS 2022-I | 1
|  |  |  | Plný popis: | Izolace proti zemní vlhkosti a beztlakové vodě nopovými fóliemi na ploše svislé S vrstva ochranná, odvětrávací a drenážní výška nopku 20,0 mm, tl. fólie do 1,0 mm | [14 empty] | Izolace proti zemní vlhkosti a beztlakové vodě nopovými fóliemi na ploše svislé S vrstva ochranná, odvětrávací a drenážní výška nopku 20,0 mm, tl. fólie do 1,0 mm
|  |  |  | Výkaz výměr: | 3,0*(31,8+29,4+26,2)*1,1 |  | 288.42
S/SO 101/741 | 3 |  | Oddíl |  | 741: Silnoproud |  |  |  | 0 |  | 0 |  | 0 |  | 0 | 0 |  |  | 1
|  | 24 | SUB | 741 R 01 | D+M Veřejného osvětlení dle PD | kus | 1 | 0 | 0 |  | 0 |  | 0 | 21 | 0 | 0 |  | Vlastní | 1
|  |  |  | Plný popis: | --- | [14 empty] | ---
S/SO 101/767 | 3 |  | Oddíl |  | 767: Konstrukce zámečnické |  |  |  | 0 |  | 0.00348 |  | 0 |  | 0 | 0 |  |  | 2
|  | 25 | SP | 767161238 | Montáž zábradlí rovného z profilové oceli do ocelové konstrukce hm přes 60 kg | m | 58 | 0 | 0 | 6e-05 | 0.00348 |  | 0 | 21 | 0 | 0 |  | URS 2022-I | 1
|  |  |  | Plný popis: | Montáž zábradlí rovného z profilové oceli na ocelovou konstrukci, hmotnosti 1 m zábradlí přes 60 kg | [14 empty] | Montáž zábradlí rovného z profilové oceli na ocelovou konstrukci, hmotnosti 1 m zábradlí přes 60 kg
|  |  |  | Výkaz výměr: | zábradlí dle specifikace v PD;31,8+26,2 |  | 58
|  | 26 | SUB | 767 R 01 | Dodávka zábradlí dle specifikace PD | m | 58 | 0 | 0 |  | 0 |  | 0 | 21 | 0 | 0 |  | Vlastní | 1
|  |  |  | Plný popis: | --- | [14 empty] | ---